## C-CAN协议字典
数据字典
目标板 | 索引值 | 优先级 | 类型 | 内容 | 段号 | 段内索引
TCD/FID | 00h | 高 | Char arry[7] | 检测器注册SN信息 | 00h | 00h
| 01h | 高 | Char arry[7] | 检测器分配ID信息 |  | 01h
| 02h | 高 | int32 | 检测器0的AD值 | 01h | 00h
| 03h | 低 | uint8 | 检测器0类型 |  | 01h
| 04h | 低 | int16 | 检测器0档位/桥电流 |  | 02h
| 05h | 高 | int32 | 检测器1的AD值 | 02h | 00h
| 06h | 低 | uint8 | 检测器1类型 |  | 01h
| 07h | 低 | int16 | 检测器1档位/桥电流 |  | 02h
| 08h | 高 | int32 | 检测器2的AD值 | 03h | 00h
| 09h | 低 | uint8 | 检测器2类型 |  | 01h
| 0Ah | 低 | int16 | 检测器2档位/桥电流 |  | 02h
| 0Bh | 高 | int32 | 检测器3的AD值 | 04h | 00h
| 0Ch | 低 | uint8 | 检测器3类型 |  | 01h
| 0Dh | 低 | int16 | 检测器3档位/桥电流 |  | 02h
加热板 | 0Eh | 低 | real（IEEE754） | 通道0温度 | 05h | 00h
| 0Fh | 低 | real（IEEE754） | 通道1温度 |  | 01h
| 10h | 低 | real（IEEE754） | 通道2温度 |  | 02h
| 11h | 低 | real（IEEE754） | 通道3温度 |  | 03h
| 12h | 低 | real（IEEE754） | 通道4温度 |  | 04h
| 13h | 低 | real（IEEE754） | 通道5温度 |  | 05h
| 14h | 低 | real（IEEE754） | 通道6温度 |  | 06h
| 15h | 低 | real（IEEE754） | 通道7温度 |  | 07h
| 16h | 低 | real（IEEE754） | 通道0设定温度 | 06h | 00h
| 17h | 低 | real（IEEE754） | 通道1设定温度 |  | 01h
| 18h | 低 | real（IEEE754） | 通道2设定温度 |  | 02h
| 19h | 低 | real（IEEE754） | 通道3设定温度 |  | 03h
| 1Ah | 低 | real（IEEE754） | 通道4设定温度 |  | 04h
| 1Bh | 低 | real（IEEE754） | 通道5设定温度 |  | 05h
| 1Ch | 低 | real（IEEE754） | 通道6设定温度 |  | 06h
| 1Dh | 低 | real（IEEE754） | 通道7设定温度 |  | 07h
| 1Eh | 低 | real（IEEE754） | 通道0温度保护值 | 07h | 00h
| 1Fh | 低 | real（IEEE754） | 通道1温度保护值 |  | 01h
| 20h | 低 | real（IEEE754） | 通道2温度保护值 |  | 02h
| 21h | 低 | real（IEEE754） | 通道3温度保护值 |  | 03h
| 22h | 低 | real（IEEE754） | 通道4温度保护值 |  | 04h
| 23h | 低 | real（IEEE754） | 通道5温度保护值 |  | 05h
| 24h | 低 | real（IEEE754） | 通道6温度保护值 |  | 06h
| 25h | 低 | real（IEEE754） | 通道7温度保护值 |  | 07h
| 26h | 低 | real（IEEE754） | 通道0P设定 | 08h | 00h
| 27h | 低 | real（IEEE754） | 通道1P设定 |  | 01h
| 28h | 低 | real（IEEE754） | 通道2P设定 |  | 02h
| 29h | 低 | real（IEEE754） | 通道3P设定 |  | 03h
| 2Ah | 低 | real（IEEE754） | 通道4P设定 |  | 04h
| 2Bh | 低 | real（IEEE754） | 通道5P设定 |  | 05h
| 2Ch | 低 | real（IEEE754） | 通道6P设定 |  | 06h
| 2Dh | 低 | real（IEEE754） | 通道7P设定 |  | 07h
| 2Eh | 低 | real（IEEE754） | 后开门P设定 |  | 08h
| 2Fh | 低 | real（IEEE754） | 通道0I设定 |  | 09h
| 30h | 低 | real（IEEE754） | 通道1I设定 |  | 0Ah
| 31h | 低 | real（IEEE754） | 通道2I设定 |  | 0Bh
| 32h | 低 | real（IEEE754） | 通道3I设定 |  | 0Ch
| 33h | 低 | real（IEEE754） | 通道4I设定 |  | 0Dh
| 34h | 低 | real（IEEE754） | 通道5I设定 |  | 0Eh
| 35h | 低 | real（IEEE754） | 通道6I设定 |  | 0Fh
| 36h | 低 | real（IEEE754） | 通道7I设定 |  | 10h
| 37h | 低 | real（IEEE754） | 后开门I设定 |  | 11h
| 38h | 低 | real（IEEE754） | 通道0D设定 |  | 12h
| 39h | 低 | real（IEEE754） | 通道1D设定 |  | 13h
| 3Ah | 低 | real（IEEE754） | 通道2D设定 |  | 14h
| 3Bh | 低 | real（IEEE754） | 通道3D设定 |  | 15h
| 3Ch | 低 | real（IEEE754） | 通道4D设定 |  | 16h
| 3Dh | 低 | real（IEEE754） | 通道5D设定 |  | 17h
| 3Eh | 低 | real（IEEE754） | 通道6D设定 |  | 18h
| 3Fh | 低 | real（IEEE754） | 通道7D设定 |  | 19h
| 40h | 低 | real（IEEE754） | 后开门D设定 |  | 1Ah
| 41h | 低 | uint8 | 通道0工作状态信息 | 09h | 00h
| 42h | 低 | uint8 | 通道1工作状态信息 |  | 01h
| 43h | 低 | uint8 | 通道2工作状态信息 |  | 02h
| 44h | 低 | uint8 | 通道3工作状态信息 |  | 03h
| 45h | 低 | uint8 | 通道4工作状态信息 |  | 04h
| 46h | 低 | uint8 | 通道5工作状态信息 |  | 05h
| 47h | 低 | uint8 | 通道6工作状态信息 |  | 06h
| 48h | 低 | uint8 | 通道7工作状态信息 |  | 07h
| 49h | 低 | uint8 | 载气保护状态 | 0Ah | 00h
| 4Ah | 低 | uint8 | 各通道工作开/关设定 |  | 01h
| 4Bh | 低 | uint8 | 0通道工作模式设定 |  | 02h
I/O板 | 4Ch | 低 | uint8 | 点火开关 | 0Bh | 00h
| 4Dh | 低 | uint8 | 电火状态 |  | 01h
| 4Eh | 低 | uint16 | 0通道点火电流/功率大小 |  | 02h
| 4Fh | 低 | uint16 | 1通道点火电流/功率大小 |  | 03h
| 50h | 低 | uint16 | 2通道点火电流/功率大小 |  | 04h
| 51h | 低 | uint16 | 0通道点火时间 |  | 05h
| 52h | 低 | uint16 | 1通道点火时间 |  | 06h
| 53h | 低 | uint16 | 2通道点火时间 |  | 07h
| 54h | 低 | uint8 | I/O输出值 |  | 08h